## Sheet1
CAN2.0标准数据帧格式
分段 | 内容 | 长度 bit | 备注
起始段 | SOF, Start Of Frame | 1 | 标志帧起始 必须为显性电平0
仲裁段 | ID, Identifier | 11 | 标识CAN ID
| RTR, Remote Transmission Request | 1 | 遥控帧格式标记 必须为显性电平0
控制段 | IDE, IDentifier Extension | 1 | 扩展帧格式标记 必须为显性电平0
| r0 | 1 | 保留位 必须为显性电平0
| DLC, Data Length Code | 4 | 数据长度的字节数, CAN协议中数据长度为0~8字节 但接收方如果接收到DLC为9以上的数据并不认为出错
数据段 | Data | (0~8) * 8 | 数据内容
校验段 | CRC, Cyclic Redundancy Check | 15 | 利用CRC算法生成的校验码
| CRC delimiter | 1 | CRC界定符, 标识CRC段结束 必须为隐性电平1
回复段 | ACK, ACKnowledge | 1 | 该位由接收设备控制电平 如果正确接收则为显性电平0, 否则为隐性电平1
| ACK delimiter | 1 | ACK界定符, 标识ACK段结束 必须为隐性电平1
结束段 | EOF, End Of Frame | 7 | 标志帧结束 必须为隐性电平1
CAN2.0标准遥控帧格式 |  |  | 相比CAN2.0标准数据帧, 没有数据段, 仅在仲裁段RTR位电平不同
分段 | 内容 | 长度 bit | 备注
仲裁段 | ID, Identifier | 11 | 标识CAN ID
| RTR, Remote Transmission Request | 1 | 遥控帧格式标记 必须为隐性电平1 换句话说遥控帧优先级永远比数据帧低
CAN2.0扩展数据帧格式 |  |  | 相比CAN2.0标准数据帧, 仅在仲裁段和控制段不同
分段 | 内容 | 长度 bit | 备注
仲裁段 | ID, Identifier | 11 | 标识CAN ID前11位
| SRR, Substitute Remote Request | 1 | 遥控帧格式标记副本 必须为隐性电平1 帧格式升级后的历史遗留问题 亦可理解为非标准数据帧标志位, 换句话说标准数据帧优先级最高
| IDE, IDentifier Extension | 1 | 扩展帧格式标记 必须为隐性电平1 换句话说扩展帧优先级永远比标准帧低
| ID, Identifier | 18 | 标识CAN ID后18位
| RTR, Remote Transmission Request | 1 | 遥控帧格式标记 必须为显性电平0
控制段 | r1 | 1 | 保留位 必须为显性电平0
| r0 | 1 | 保留位 必须为显性电平0
| DLC, Data Length Code | 4 | 数据长度的字节数, CAN协议中数据长度为0~8字节 但接收方如果接收到DLC为9以上的数据并不认为出错
CAN2.0扩展遥控帧格式 |  |  | 相比CAN2.0扩展数据帧, 没有数据段, 仅在仲裁段不同
分段 | 内容 | 长度 bit | 备注
仲裁段 | ID, Identifier | 11 | 标识CAN ID前11位
| SRR, Substitute Remote Request | 1 | 遥控帧格式标记副本 必须为隐性电平1 帧格式升级后的历史遗留问题 亦可理解为非标准数据帧标志位, 换句话说标准数据帧优先级最高
| IDE, IDentifier Extension | 1 | 扩展帧格式标记 必须为隐性电平1 换句话说扩展帧优先级永远比标准帧低
| ID, Identifier | 18 | 标识CAN ID后18位
| RTR, Remote Transmission Request | 1 | 遥控帧格式标记 必须为隐性电平1 换句话说遥控帧优先级永远比数据帧低
FDCAN标准数据帧格式 |  |  | 相比CAN2.0标准数据帧, 除了起始段, 回复段和结束段外, 其余段都不同
分段 | 内容 | 长度 bit | 备注
仲裁段 | ID, Identifier | 11 | 标识CAN ID
| r1 | 1 | 保留位 必须为显性电平0
控制段 | IDE, IDentifier Extension | 1 | 扩展帧格式标记 必须为显性电平0
| EDL, Extended Data Length | 1 | FD帧标记 必须为隐性电平1 换句话说FD帧优先级永远比CAN2.0帧低
| r0 | 1 | 保留位 必须为显性电平0
| BRS, Bit Rate Switch | 1 | 数据段变比特率标记 若此位为显性电平0, 则后续内容仍旧采用相同的波特率 若此位为隐性电平1, 则后续内容直至校验段之前, 不包括校验段, 均采用更高的波特率
| ESI, Error State Indicator | 1 | 节点处于错误主动或被动模式标记 若此位为显性电平0, 则说明该发送方的设备节点遇到的/发生的错误不足128个 若此位为隐性电平1, 则说明该发送方的设备节点遇到的/发生的错误至少有128个
| DLC, Data Length Code | 4 | 数据长度的字节数, CAN协议中数据长度为0~8, 或12, 16, 20, 24, 32, 48, 64字节 分别对应0x0~0xf 如若是CAN2.0帧, 则超过8也均认为是8
数据段 | Data | (0~8 or 12 or 16 or 20 or 24 or 32 or 48 or 64) * 8 | 数据内容
校验段 | CRC, Cyclic Redundancy Check | 17 or 21 | 利用CRC算法生成的校验码 若数据段长度不大于16B, 则校验位长度为17位, 否则为21位
| CRC delimiter | 1 | CRC界定符, 标识CRC段结束 必须为隐性电平1
FDCAN扩展数据帧格式 |  |  | 相比FDCAN标准数据帧, 仅在仲裁段和控制段不同, 控制段的IDE转移到了仲裁段处
分段 | 内容 | 长度 bit | 备注
仲裁段 | ID, Identifier | 11 | 标识CAN ID前11位
| SRR, Substitute Remote Request | 1 | 遥控帧格式标记副本 必须为隐性电平1 帧格式升级后的历史遗留问题 亦可理解为非标准数据帧标志位, 换句话说标准数据帧优先级最高
| IDE, IDentifier Extension | 1 | 扩展帧格式标记 必须为隐性电平1 换句话说扩展帧优先级永远比标准帧低
| ID, Identifier | 18 | 标识CAN ID后18位
| r1 | 1 | 保留位 必须为显性电平0
控制段 | EDL, Extended Data Length | 1 | FD帧标记 必须为隐性电平1
| r0 | 1 | 保留位 必须为显性电平0
| BRS, Bit Rate Switch | 1 | 数据段变比特率标记 若此位为显性电平0, 则后续内容仍旧采用相同的波特率 若此位为隐性电平1, 则后续内容直至校验段之前, 不包括校验段, 均采用更高的波特率
| ESI, Error State Indicator | 1 | 节点处于错误主动或被动模式标记 若此位为显性电平0, 则说明该发送方的设备节点遇到的/发生的错误不足128个 若此位为隐性电平1, 则说明该发送方的设备节点遇到的/发生的错误至少有128个
| DLC, Data Length Code | 4 | 数据长度的字节数, CAN协议中数据长度为0~8, 或12, 16, 20, 24, 32, 48, 64字节 分别对应0x0~0xf 如若是CAN2.0帧, 则超过8也均认为是8